## Ресурсная смета 12 граф
СОГЛАСОВАНО: | [7 empty] | УТВЕРЖДАЮ:
_____________ | [7 empty] | _____________
"___" __________ 2021 г. | [7 empty] | "____" _______________2021 г.
Благоустройство территории
(наименование стройки)
ЛОКАЛЬНЫЙ РЕСУРСНЫЙ СМЕТНЫЙ РАСЧЕТ № 01-01
(локальная смета)
| на | Проезды, тротуары, Благоустройство территории
(наименование работ и затрат, наименование объекта)
Основание: Ведомость объемов работ
|  | Сметная стоимость строительных работ _______________________________________________________________________________________________ |  | ___________________________1360,266 |  | тыс. руб.
|  | Средства на оплату труда _______________________________________________________________________________________________ |  | ___________________________73,897 |  | тыс. руб.
|  | Сметная трудоемкость _______________________________________________________________________________________________ |  | _______________________________________________________________________________________________256,002 |  | чел.час
Составлен(а) в текущих (прогнозных) ценах по состоянию на 2022год
№ пп | Обоснование | Наименование | Ед. изм. | Кол. |  | Сметная стоимость в текущих (прогнозных) ценах, руб.
|  |  |  | на ед. | всего | на ед. | общая | В том числе
[8 empty] | Осн.З/п | Эк.Маш. | З/пМех | Мат
1 | 2 | 3 | 4 | 5 | 6 | 7 | 8 | 9 | 10 | 11 | 12
Раздел 1.
Устройство основания
1.1 | ГЭСН27-04-001-04 Приказ Минстроя России от 26.12.2019 №871/пр | Устройство подстилающих и выравнивающих слоев оснований: из щебня НР (2066 руб.): 142% от ФОТ (1455 руб.) СП (1175 руб.): 95%*0.85 от ФОТ (1455 руб.) | 100 м3 |  | 0,15 (300*0,05) / 100 | 220465.17 | 33070 | 531 | 4122 | 924 | 28417
|  | Затраты труда рабочих (ср 2,3) | чел.-ч | 21.6 | 3.24 | 163.8 | 530.71 | 530.71
| 1. 91.01.01-035 | Бульдозеры, мощность 79 кВт (108 л.с.) | маш.час | 2.59 | 0.3885 | 978.06 | 379.98 |  | 379.98 | 112.04
| 2. 91.01.02-004 | Автогрейдеры среднего типа, мощность 99 кВт (135 л.с.) | маш.час | 2.3 | 0.345 | 1678.05 | 578.93 |  | 578.93 | 99.49
| 3. 91.06.05-011 | Погрузчики, грузоподъемность 5 т | маш.час | 2.46 | 0.369 | 827.92 | 305.5 |  | 305.5 | 80.87
| 4. 91.08.03-030 | Катки на пневмоколесном ходу, масса 30 т | маш.час | 12.21 | 1.8315 | 1461.42 | 2676.59 |  | 2676.59 | 591.56
| 5. 91.13.01-038 | Машины поливомоечные 6000 л | маш.час | 1.04 | 0.156 | 1159.39 | 180.86 |  | 180.86 | 39.59
| 6. 01.7.03.01-0001 | Вода | м3 | 7 | 1.05 | 64 | 67.2 |  |  |  | 67.2
Н, З | 7. 408-0019 | Щебень из природного камня для строительных работ марка 600, фракция 20-40 мм | м3 | 126 | 18.9 | 1500 | 28350 |  |  |  | 28350
1.2 | ГЭСН27-06-035-01 Приказ Минстроя России от 26.12.2019 №871/пр | Подгрунтовочные работы путем розлива битумной эмульсии с применением автогудронатора НР (27 руб.): 142% от ФОТ (19 руб.) СП (15 руб.): 95%*0.85 от ФОТ (19 руб.) | т |  | 0,225 300*0,75/1000 | 38281.73 | 8613 |  | 155 | 19 | 8458
| 1. 91.08.02-003 | Автогудронаторы на базе автомобиля, емкость цистерны 6000 л, мощность 240 л.с. | маш.час | 0.18 | 0.0405 | 3815.14 | 154.51 |  | 154.51 | 19.15
| 2. 01.2.03.07-0023 | Эмульсия битумно-дорожная | т | 1.03 | 0.23175 | 36500 | 8458.88 |  |  |  | 8458.88
1.3 | ГЭСН27-06-020-01 Приказ Минстроя России от 26.12.2019 №871/пр | Устройство покрытия толщиной 4 см из горячих асфальтобетонных смесей плотных мелкозернистых типа АБВ, плотность каменных материалов: 2,5-2,9 т/м3 НР (6076 руб.): 142% от ФОТ (4279 руб.) СП (3455 руб.): 95%*0.85 от ФОТ (4279 руб.) | 1000 м2 |  | 0,3 300 / 1000 | 593498.26 | 178049 | 2518 | 6878 | 1761 | 168653
|  | Затраты труда рабочих (ср 4) | чел.-ч | 38.3 | 11.49 | 219.17 | 2518.26 | 2518.26
| 1. 91.05.05-015 | Краны на автомобильном ходу, грузоподъемность 16 т | маш.час | 0.03 | 0.009 | 1507.55 | 13.57 |  | 13.57 | 2.6
| 2. 91.08.01-021 | Укладчики асфальтобетона | маш.час | 3.19 | 0.957 | 1673.02 | 1601.08 |  | 1601.08 | 309.1
| 3. 91.08.02-011 | Гудронаторы ручные | маш.час | 1.4 | 0.42 | 18.56 | 7.8 |  | 7.8
| 4. 91.08.03-016 | Катки дорожные самоходные гладкие, масса 8 т | маш.час | 3.96 | 1.188 | 1009.93 | 1199.8 |  | 1199.8 | 301.49
| 5. 91.08.03-018 | Катки дорожные самоходные гладкие, масса 13 т | маш.час | 11.51 | 3.453 | 1132.66 | 3911.07 |  | 3911.07 | 1115.28
| 6. 91.13.01-038 | Машины поливомоечные 6000 л | маш.час | 0.39 | 0.117 | 1159.39 | 135.65 |  | 135.65 | 29.69
| 7. 91.14.02-001 | Автомобили бортовые, грузоподъемность до 5 т | маш.час | 0.04 | 0.012 | 783.54 | 9.4 |  | 9.4 | 3.05
Н, З | 8. ФССЦ-01.2.03.07-0023 | Эмульсия битумно-дорожная | т | 0.0108 | 0.00324 | 36500 | 118.26 |  |  |  | 118.26
| 9. 01.7.03.01-0001 | Вода | м3 | 0.2 | 0.06 | 64 | 3.84 |  |  |  | 3.84
Н, З | 10. ФССЦ-04.2.01.01-0042 | Смеси асфальтобетонные плотные крупнозернистые тип Б марка II | т | 96.6 | 28.98 | 5800 | 168084 |  |  |  | 168084
| 11. 08.1.02.11-0001 | Поковки из квадратных заготовок, масса 1,8 кг | т | 0.0062 | 0.00186 | 43072.06 | 80.11 |  |  |  | 80.11
| 12. 11.1.03.01-0079 | Бруски обрезные, хвойных пород, длина 4-6,5 м, ширина 75-150 мм, толщина 40-75 мм, сорт III | м3 | 0.15 | 0.045 | 8147.45 | 366.64 |  |  |  | 366.64
1.4 | ГЭСН27-06-021-01 Приказ Минстроя России от 26.12.2019 №871/пр | На каждые 0,5 см изменения толщины покрытия добавлять или исключать: к норме 27-06-020-01 до 5 см НР (17 руб.): 142% от ФОТ (12 руб.) СП (10 руб.): 95%*0.85 от ФОТ (12 руб.) | 1000 м2 |  | 0,3 300 / 1000 | 140508.34 | 42153 | 12 | 2 |  | 42139
|  | Затраты труда рабочих (ср 4) | чел.-ч | 0.18 | 0.054 | 219.17 | 11.84 | 11.84
| 1. 91.08.02-011 | Гудронаторы ручные | маш.час | 0.36 | 0.108 | 18.56 | 2 |  | 2
Н, З | 2. ФССЦ-01.2.03.07-0023 | Эмульсия битумно-дорожная | т | 0.0028 | 0.00084 | 36500 | 30.66 |  |  |  | 30.66
Н, З | 3. ФССЦ-04.2.01.01-0042 | Смеси асфальтобетонные плотные крупнозернистые тип Б марка II | т | 24.2 | 7.26 | 5800 | 42108 |  |  |  | 42108
Устройство водопроницаемого покрытия
1.5 | ГЭСН11-01-023-01 Приказ Минстроя России от 26.12.2019 №871/пр | Устройство покрытий бесшовных толщиной 5 мм: эпоксидно-полиэфирных НР (83612 руб.): 123% от ФОТ (67977 руб.) СП (43335 руб.): 75%*0.85 от ФОТ (67977 руб.) | 100 м2 |  | 3 300 / 100 | 48282.13 | 144846 | 63430 | 7810 | 4547 | 73606
|  | Затраты труда рабочих (ср 5,3) | чел.-ч | 80.04 | 240.12 | 264.16 | 63430.1 | 63430.1
| 1. 91.06.06-048 | Подъемники одномачтовые, грузоподъемность до 500 кг, высота подъема 45 м | маш.час | 0.25 | 0.75 | 325.01 | 243.76 |  | 243.76 | 216.29
| 2. 91.07.08-024 | Растворосмесители передвижные, объем барабана 65 л | маш.час | 6.17 | 18.51 | 226.53 | 4193.07 |  | 4193.07 | 4056.84
| 3. 91.14.02-001 | Автомобили бортовые, грузоподъемность до 5 т | маш.час | 0.36 | 1.08 | 783.54 | 846.22 |  | 846.22 | 274.08
| 4. 91.21.07-011 | Машины мозаично-шлифовальные | маш.час | 30 | 90 | 28.08 | 2527.2 |  | 2527.2
| 5. 01.3.05.27-0001 | Олигоэфиракрилат МГФ-9, сорт I | т | 0.111 | 0.333
| 6. 01.3.05.38-0081 | Гидропероксид изопропилбензола технический | т | 0.0007 | 0.0021
| 7. 01.3.05.38-0221 | Кварц молотый пылевидный | т | 0.393 | 1.179
| 8. 01.3.05.38-0281 | Нафтезит кобальтовый | кг | 1.9 | 5.7
| 9. 01.7.14.04-0011 | Полиэтиленполиамин технический | т | 0.0453 | 0.1359 | 541619.3 | 73606.06 |  |  |  | 73606.06
| 10. 01.7.17.05-0021 | Карборунд | кг | 16.5 | 49.5
| 11. 14.2.04.03-0015 | Смола эпоксидная ЭД-20 | т | 0.346 | 1.038
| 12. 14.5.07.04-0201 | Краситель кислотный желтый | т | 0.012 | 0.036
1.6 | Прайс | Водопрницаемое, окрашенное покрытие "Мастерспорт" из резиновой крошки для спортивных площадок | м2 |  | 330 300*1,1 | 1720 | 567600 |  |  |  | 567600
Разметка
1.7 | ГЭСН27-09-016-01 Приказ Минстроя России от 26.12.2019 №871/пр | Разметка проезжей части краской сплошной линией шириной: 0,1 м НР (220 руб.): 142% от ФОТ (155 руб.) СП (125 руб.): 95%*0.85 от ФОТ (155 руб.) | км |  | 0,3 300/1000 | 3439.9 | 1032 |  | 813 | 155 | 219
|  | Затраты труда рабочих (ср 1,8) | чел.-ч | 3.66 | 1.098
| 1. 91.13.01-036 | Машины маркировочные | маш.час | 1.01 | 0.303 | 1500 | 454.5 |  | 454.5 | 76.9
| 2. 91.13.01-038 | Машины поливомоечные 6000 л | маш.час | 1.03 | 0.309 | 1159.39 | 358.25 |  | 358.25 | 78.42
| 3. 01.7.07.26-0032 | Шнур полиамидный крученый, диаметр 2 мм | т | 0.0008 | 0.00024 | 913409.2 | 219.22 |  |  |  | 219.22
1.8 | Прайс | Износостойкая краска | кг |  | 2.5 | 450 | 1125 |  |  |  | 1125
Итого прямые затраты по смете в текущих ценах | [6 empty] | 976488 | 66491 | 19780 | 7406 | 890217
Накладные расходы | [6 empty] | 92018
Сметная прибыль | [6 empty] | 48115
Итоги по смете:
Автомобильные дороги | [6 empty] | 277228
Полы | [6 empty] | 839393
Итого | [6 empty] | 1116621
В том числе:
Материалы | [6 empty] | 890217
Машины и механизмы | [6 empty] | 19780
ФОТ | [6 empty] | 73897
Накладные расходы | [6 empty] | 92018
Сметная прибыль | [6 empty] | 48115
Перевозка рабочих 1% от 1116621 | [6 empty] | 11166
Итого | [6 empty] | 1127787
ЦП на строительство 2022 г. 104,2% (Письмо Минэкономразвития России от 30.09.2020 г. № 32028-ПК/Д03и) 0,042 * 1127787 | [6 empty] | 47367
Итого с учетом доп. работ и затрат | [6 empty] | 1175154
Компенсация НДС при УСН (890217+(19780-7406)+92018* 0,1712+48115*0,15+0) *0,2 | [6 empty] | 185112
ВСЕГО по смете | [6 empty] | 1360266
| Составил: |  | А.М.Тимошков